## VAN14000450_(1)
Appendix 1. Whole-rock analyses of early Paleozoic sedimentary rocks from the Amundsen Land Group in Amundsen Land.
Sample no.	Lithology	SiO2	Al2O3	Fe2O3T	FeO	MnO	MgO	CaO	Na2O	K2O	P2O5	TiO2	LOI	S total	C total	C org	Li	Be	B	Ga	Ge	Sc	V	Cr	Nb	Ta	Zr	Hf	Th	U	Zn	Pb	Cu	Co	Ni	Cd	Ag	Au	As	Sb	Te	Se	Mo	Re	Sn	W	Hg	Tl	Bi	In	Pd	Pt	Cs	Rb	Sr	Ba	Y	La	Ce	Pr	Nd	Sm	Eu	Gd	Tb	Dy	Ho	Er	Tm	Yb	Lu	(Ce/Ce*)	(Pr/Pr*)	(Eu/Eu*)
		wt %	wt %	wt %	wt %	wt %	wt %	wt %	wt %	wt %	wt %	wt %	wt %	wt %	wt %	wt %	ppm	ppm	ppm	ppm	ppm	ppm	ppm	ppm	ppm	ppm	ppm	ppm	ppm	ppm	ppm	ppm	ppm	ppm	ppm	ppm	ppb	ppb	ppm	ppm	ppm	ppm	ppm	ppb	ppm	ppm	ppb	ppm	ppm	ppm	ppb	ppb	ppm	ppm	ppm	ppm	ppm	ppm	ppm	ppm	ppm	ppm	ppm	ppm	ppm	ppm	ppm	ppm	ppm	ppm	ppm
545043	dolomitic mudstone	44,29	3,44	1,54	0,52	0,01	11,56	16,44	0,05	0,48	0,05	0,03	22,1	0,25	5,54	0,14	95,4	0,6	26	5,1	0,2	3,3	48	23,6	0,03	<0.05	13,1	0,48	3,1	0,90	29,1	4,29	20,0	3,5	15,5	0,07	55	<0.2	2,4	0,15	<0.02	<0.1	1,05	3	0,4	<0.05	113	0,07	0,04	<0.02	<10	<2	2,39	27,8	161	130	5,2	8,65	16,0	1,90	7,27	1,20	0,277	1,01	0,16	0,91	0,19	0,58	0,089	0,59	0,088	0,910	1,039	1,136
545044	dolomitic mudstone	38,24	2,65	1,36	0,97	0,02	10,78	20,54	0,04	0,20	0,15	0,03	26,0	0,24	6,86	0,56	70,0	0,5	24	3,7	0,1	2,4	52	19,1	0,05	<0.05	12,7	0,38	3,1	1,65	31,8	4,70	14,4	2,8	15,2	0,08	86	<0.2	3,6	0,21	<0.02	0,3	1,34	9	0,3	<0.05	87	0,03	0,03	<0.02	<10	3	1,39	13,1	425	168	6,9	10,6	20,0	2,42	8,88	1,70	0,402	1,36	0,19	1,16	0,24	0,73	0,110	0,68	0,097	0,911	1,071	1,224
545045	dolomitic mudstone	40,69	2,59	1,13	0,73	0,01	9,52	20,54	0,03	0,23	0,04	0,02	25,2	0,21	6,39	0,69	58,2	0,4	12	3,1	<0.1	2,0	18	13,4	<0.02	<0.05	9,1	0,27	2,4	0,90	25,2	2,87	4,91	2,9	7,6	0,09	13	<0.2	1,2	0,14	<0.02	<0.1	0,73	<1	0,2	<0.05	37	0,03	0,02	<0.02	<10	2	1,30	12,5	218	78,9	4,6	9,86	18,1	2,18	8,13	1,31	0,279	1,04	0,15	0,85	0,17	0,47	0,071	0,46	0,071	0,901	1,060	1,096
545046	silty limestone	21,42	1,32	0,66	0,56	0,02	3,90	37,01	0,02	0,12	0,03	0,01	35,5	0,10	9,40	0,73	26,8	0,5	7	1,5	<0.1	0,8	10	5,7	<0.02	<0.05	4,3	0,15	1,2	1,13	10,5	1,94	1,78	0,9	3,4	0,03	10	<0.2	1,0	0,11	<0.02	0,1	0,47	3	<0.1	<0.05	14	0,02	<0.02	<0.02	<10	<2	0,59	5,8	256	70,6	4,7	12,6	20,5	2,32	7,81	1,17	0,250	0,99	0,14	0,77	0,16	0,44	0,060	0,34	0,050	0,869	1,078	1,086
545047	dolomitic mudstone	45,52	2,80	1,26	0,84	0,01	9,19	17,95	0,04	0,48	0,03	0,03	22,7	0,29	5,84	0,51	44,1	0,6	30	3,7	0,1	2,4	26	17,7	<0.02	<0.05	11,2	0,38	3,0	1,20	19,9	4,83	7,98	3,6	9,7	0,08	21	<0.2	1,6	0,27	<0.02	<0.1	0,67	<1	0,3	<0.05	52	0,05	0,03	<0.02	<10	<2	1,72	22,4	205	91,2	5,0	10,0	19,0	2,22	8,27	1,39	0,314	1,11	0,17	0,95	0,18	0,55	0,082	0,51	0,075	0,930	1,044	1,141
545048	silty limestone	11,72	0,53	0,40	0,24	0,01	1,16	46,40	0,01	0,05	0,02	0,00	39,7	0,18	10,9	0,55	9,4	<0.1	1	0,6	<0.1	0,5	5	2,5	<0.02	<0.05	2,4	0,08	0,7	0,92	5,9	1,38	1,48	0,7	2,2	0,04	8	0,3	0,2	0,18	<0.02	<0.1	0,51	<1	<0.1	<0.05	25	<0.02	<0.02	<0.02	10	<2	0,26	2,4	303	69,7	3,8	9,97	15,2	1,77	6,04	0,94	0,216	0,74	0,11	0,63	0,12	0,32	0,045	0,27	0,039	0,828	1,088	1,175
545049	silty limestone	14,07	0,91	0,53	0,36	0,01	2,16	43,04	0,01	0,14	0,02	0,01	39,1	0,20	10,7	0,89	12,7	<0.1	10	1,3	<0.1	0,9	6	4,9	0,03	<0.05	3,3	0,10	1,1	0,56	6,6	1,75	2,37	1,0	3,7	<0.01	4	<0.2	0,8	0,08	<0.02	<0.1	0,23	<1	<0.1	<0.05	17	<0.02	<0.02	<0.02	<10	<2	0,52	6,8	273	79,3	2,9	9,87	15,7	1,86	6,32	1,03	0,199	0,66	0,09	0,49	0,09	0,25	0,036	0,23	0,035	0,841	1,100	1,063
545050	silty limestone	18,20	1,13	0,67	0,48	0,01	3,48	39,47	0,01	0,08	0,02	0,01	36,9	0,18	9,96	0,84	25,0	0,3	7	1,2	<0.1	1,0	9	5,2	<0.02	<0.05	3,5	0,13	1,1	0,55	9,9	2,23	4,77	1,0	3,3	0,03	8	<0.2	0,3	0,11	<0.02	<0.1	0,37	<1	0,1	<0.05	38	<0.02	<0.02	<0.02	<10	<2	0,50	4,0	252	99,5	3,1	9,60	15,3	1,73	5,98	0,92	0,205	0,69	0,10	0,56	0,10	0,29	0,038	0,22	0,033	0,860	1,064	1,162
545051	silty limestone	13,89	0,49	1,56	0,40	0,04	1,43	45,40	0,01	0,02	0,15	0,00	37,0	1,27	10,7	0,66	11,7	0,2	2	0,6	<0.1	0,5	7	1,6	<0.02	<0.05	1,4	0,04	0,5	1,24	52,3	63,0	5,72	1,6	4,8	0,26	70	<0.2	10,3	1,15	<0.02	1,2	3,01	<1	<0.1	<0.05	83	0,30	<0.02	<0.02	<10	<2	0,19	1,0	393	88,2	7,6	14,9	22,8	2,52	8,89	1,48	0,439	1,41	0,20	1,10	0,21	0,59	0,080	0,48	0,074	0,848	1,042	1,454
545052	mudstone	68,57	3,91	2,02	1,33	0,02	6,80	6,02	0,04	0,86	0,04	0,04	11,7	0,44	2,78	0,61	51,5	1,0	20	5,8	<0.1	4,0	69	25,1	<0.02	<0.05	18,2	0,48	4,8	1,67	36,2	11,8	22,6	5,1	19,1	0,55	277	<0.2	3,9	1,16	<0.02	1,6	2,25	2	0,4	<0.05	78	0,11	0,05	<0.02	<10	<2	2,93	39,6	85,9	117	7,3	14,3	25,9	3,10	11,1	1,85	0,372	1,51	0,22	1,37	0,28	0,82	0,118	0,77	0,123	0,897	1,078	1,024
545053	mudstone	73,39	4,16	2,42	1,47	0,01	5,87	4,39	0,02	0,84	0,05	0,05	8,8	0,56	2,11	0,23	60,6	1,0	25	6,3	<0.1	4,2	53	27,8	0,03	<0.05	18,4	0,61	4,0	2,06	82,0	18,2	19,8	7,0	23,1	0,34	101	<0.2	6,7	1,17	<0.02	0,6	3,28	5	0,5	<0.05	104	0,11	0,05	<0.02	<10	<2	2,99	40,0	71,7	131	6,0	10,1	18,6	2,37	8,41	1,40	0,315	1,21	0,18	1,03	0,20	0,64	0,096	0,61	0,098	0,877	1,117	1,120
545054	silty limestone	8,28	0,59	0,27	0,12	0,01	1,36	47,99	0,01	0,07	0,01	0,01	41,4	0,04	11,4	0,30	10,6	0,3	1	0,7	<0.1	0,5	3	2,9	0,04	<0.05	1,4	0,06	0,7	0,32	1,9	0,77	1,37	0,3	1,8	0,01	<2	2,4	1,8	0,03	<0.02	<0.1	0,13	<1	<0.1	<0.05	<5	<0.02	<0.02	<0.02	<10	<2	0,28	2,8	312	104	3,1	9,96	15,2	1,69	5,71	0,80	0,241	0,73	0,10	0,51	0,10	0,25	0,030	0,19	0,033	0,845	1,066	1,512
545055	silty limestone	15,80	0,76	0,43	0,24	0,01	2,11	42,63	0,01	0,02	0,02	0,00	38,2	0,09	10,4	1,30	19,9	0,1	<1	0,8	<0.1	0,4	4	2,0	<0.02	<0.05	2,8	0,10	0,8	0,66	4,6	1,63	0,63	0,4	2,7	0,02	14	1,4	1,3	0,08	<0.02	<0.1	0,26	<1	<0.1	<0.05	21	<0.02	<0.02	<0.02	<10	<2	0,25	1,3	310	129	4,3	10,8	16,3	1,81	5,80	1,01	0,236	0,78	0,12	0,67	0,14	0,40	0,053	0,34	0,053	0,840	1,091	1,190
545056	silty limestone	14,17	0,64	0,50	0,24	0,01	1,69	44,52	0,01	0,05	0,09	0,00	38,3	0,18	10,5	1,15	16,4	0,3	5	0,7	0,1	0,6	3	2,2	0,03	<0.05	3,6	0,12	0,8	0,51	4,8	1,81	1,34	0,7	2,4	0,01	2	0,2	2,1	0,07	<0.02	<0.1	0,18	<1	<0.1	<0.05	14	<0.02	<0.02	<0.02	<10	<2	0,24	2,0	283	58,5	4,9	13,1	21,1	2,41	8,25	1,32	0,317	1,08	0,15	0,77	0,15	0,43	0,058	0,35	0,055	0,861	1,075	1,238
545057	silty limestone	13,54	0,62	0,43	0,20	0,01	1,46	45,07	0,01	0,04	0,03	0,00	38,8	0,19	10,7	1,14	13,9	<0.1	2	0,7	0,1	0,5	4	1,7	0,02	<0.05	1,8	0,05	0,5	0,35	13,6	1,93	1,51	0,4	3,1	0,09	9	<0.2	<0.1	0,07	<0.02	<0.1	0,27	<1	<0.1	<0.05	21	<0.02	<0.02	<0.02	<10	<2	0,23	1,5	382	156	3,9	9,71	15,7	1,82	6,22	0,92	0,262	0,84	0,12	0,60	0,11	0,31	0,041	0,25	0,040	0,857	1,084	1,411
545058	calcareous mudstone	59,01	3,21	1,63	0,97	0,01	5,90	14,29	0,03	0,65	0,04	0,03	15,2	0,34	3,85	0,26	47,3	0,7	23	4,7	0,1	3,2	29	20,1	0,03	<0.05	13,9	0,38	4,4	1,29	36,1	8,22	10,7	4,7	12,6	0,17	47	<0.2	3,6	0,26	<0.02	<0.1	1,24	3	0,3	<0.05	67	0,08	0,03	<0.02	<10	4	2,18	29,3	143	136	5,7	12,5	23,5	2,68	9,73	1,63	0,323	1,16	0,17	1,03	0,21	0,60	0,085	0,54	0,087	0,936	1,044	1,045
545059	calcareous mudstone	44,88	2,72	1,56	0,88	0,02	6,24	21,42	0,02	0,37	0,05	0,02	22,7	0,39	5,94	0,59	42,4	0,6	15	3,7	<0.1	2,5	19	13,9	<0.02	<0.05	11,3	0,30	3,8	1,28	21,9	6,11	6,49	2,9	8,5	0,07	20	<0.2	2,3	0,20	<0.02	0,3	1,46	<1	0,3	<0.05	35	0,03	<0.02	<0.02	<10	<2	1,43	18,1	268	95,4	7,2	14,8	27,3	3,18	10,8	1,94	0,420	1,62	0,23	1,31	0,26	0,75	0,106	0,66	0,105	0,918	1,090	1,103
545060	siliceous mudstone	95,31	0,64	0,71	0,37	0,00	0,65	0,25	0,01	0,08	0,04	0,00	2,3	0,37	0,99	0,17	10,7	0,3	3	0,9	<0.1	0,8	56	20,1	<0.02	<0.05	4,0	0,12	0,6	1,33	41,9	3,72	21,0	1,4	11,1	0,15	96	<0.2	2,8	1,77	<0.02	1,9	4,86	8	<0.1	<0.05	69	0,03	<0.02	<0.02	12	<2	0,29	3,8	10,5	27,4	2,9	2,56	4,63	0,68	2,41	0,51	0,125	0,47	0,08	0,48	0,10	0,32	0,050	0,32	0,047	0,808	1,196	1,145
545061	siliceous mudstone	83,56	0,85	0,69	0,36	0,01	0,81	6,97	0,01	0,13	0,07	0,01	6,9	0,31	2,41	0,18	7,6	0,4	2	1,2	<0.1	1,4	31	12,3	<0.02	<0.05	5,8	0,16	1,4	0,94	44,1	5,85	51,3	2,9	14,2	0,41	149	<0.2	2,8	1,66	0,05	0,9	4,23	8	0,1	<0.05	121	0,06	0,04	<0.02	<10	<2	0,43	6,1	132	73,2	2,2	2,17	4,23	0,58	2,17	0,45	0,078	0,33	0,05	0,31	0,07	0,21	0,031	0,20	0,033	0,868	1,126	0,899
545062	mudstone	71,90	4,53	7,83	5,97	0,14	1,77	2,87	0,04	0,30	0,30	0,00	10,3	0,76	2,10	0,37	59,5	1,1	6	7,0	<0.1	6,7	73	42,6	<0.02	<0.05	3,8	0,07	8,8	2,22	174	29,6	30,7	21,0	75,0	0,32	97	<0.2	24,7	0,22	0,17	1,2	1,75	13	0,8	<0.05	91	<0.02	0,64	0,03	<10	<2	1,63	16,7	87,6	193	32,6	50,9	104	12,6	47,3	9,57	1,890	7,83	1,18	6,76	1,28	3,64	0,530	3,65	0,563	0,947	1,059	0,995
545063	silty limestone	23,89	0,93	0,80	0,57	0,01	1,74	38,91	0,01	0,04	0,07	0,00	33,6	0,22	9,18	0,66	13,3	0,2	5	1,0	<0.1	0,8	8	3,5	<0.02	<0.05	2,2	0,06	0,7	1,01	88,6	1,80	2,59	1,2	4,1	0,82	26	<0.2	1,5	0,62	0,03	0,3	0,87	<1	<0.1	<0.05	41	0,02	<0.02	<0.02	<10	<2	0,24	1,7	517	398	6,2	10,2	17,9	2,12	8,01	1,34	0,342	1,08	0,17	1,04	0,20	0,57	0,077	0,46	0,067	0,887	1,044	1,275
545064	silty limestone	27,56	1,36	1,14	0,78	0,01	2,26	35,83	0,01	0,05	0,27	0,01	31,5	0,24	8,51	0,70	22,1	<0.1	3	1,7	<0.1	1,4	14	5,3	<0.02	<0.05	2,6	0,07	1,1	1,76	90,6	2,16	5,16	2,2	8,6	0,62	80	<0.2	1,8	0,66	<0.02	0,3	1,54	<1	<0.1	<0.05	45	0,03	<0.02	<0.02	<10	<2	0,39	2,7	443	283	7,6	14,6	28,0	3,49	12,6	2,23	0,498	1,83	0,25	1,38	0,25	0,67	0,093	0,54	0,071	0,905	1,096	1,155